## Sheet1
Pin | Function | ESP-8266 Pin
TX | TXD | TXD
RX | RXD | RXD
A0 | Analog input, max 3.3V input | A0
D0 | IO | GPIO16
D1 | IO, SCL | GPIO5
D2 | IO, SDA | GPIO4
D3 | IO, 10k Pull-up | GPIO0
D4 | IO, 10k Pull-up, BUILTIN_LED | GPIO2
D5 | IO, SCK | GPIO14
D6 | IO, MISO | GPIO12
D7 | IO, MOSI | GPIO13
D8 | IO, 10k Pull-down, SS | GPIO15
G | Ground | GND
5V | 5V | -
3V3 | 3.3V | 3.3V
RST | Reset | RST